## Radost 2-okoliš bez cijena
Radovi na uređenju okoliša vrtića Radost II
| opis stavke | jed | količina | cijena | ukupno
TROŠKOVNIK RADOVA
Napomena: Sve mjere dodatno provjeriti na gradilištu. Za sve vrste radova obračunati će se stvarne količine. Ponuda se odnosi na kamene zidove okoliša ,ograda sa ulaznim vratima,trotoar te infrastruktura i kotlovnica sa dimnjakom.
A. | GRAĐEVINSKI - OBRTNIČKI RADOVI
1. | Sanacija željezne ograde, v=110 cm, ogradu očistiti od korodiranih dijelova, ukloniti slabodržeće slojeve boje, pripremiti za novi nanos boje brušenjem, slojevi AKZ te dva sloja zaštitne boje za metal.U stavku uračunati sve potrebne predradnje i radnje za funkcionalni i estetski izgled željezne ograde.Obračun po m/ izvedenog.
|  | m1 | 320 |  | 0
2. | Čišćenje kamene plohe tehničke ogradnih i potpornih zidova. Čišćenje izvesti ispiranjem pod visokim tlakom, min 200 bara. U stavku uračunati sve potrebne skele,zaštitne mreže i elemente kao pripomoć za izvođenje nastale stavke,te potrebna čišćenja nakon pranja zidova,komplet sa odvozom nastale šute.Obračun po m2.
|  | m2 | 1000 |  | 0
3. | Sanacija žbukanih ploha na vanjskim zidovima, ukloniti slabodržeću žbuku, premaz SN vezom, slojevi cementni špric, gruba žbuka 1:3:9, zavšna obrada finom žbukom, uključiti i manja dozidavanja nedostajućih kamenih dijelova.U stavku uračunati sva potrebna fugiranja i učvršćivanja labavih kamenih elemenata.Obračun po m2.
|  | m2 | 70 |  | 0
4. | Izrada prohodnog trotoara oko zgrade, radove izvesti na slijedeći način: iskop zemlje u dubini 30 cm s odvozom na deponij, postava tamponskog sloja d=10 cm uz postizanje zbijenosti vibropločom, te betoniranje prohodne staze š=100 cm s polaganjem armaturne mreže Q131 uz završnu obradu ''češkom glazurom''.U stavku uračunati sve potrebne predradnje za izvođenje navedenih radova.Obračun po stvarno izvedenim količinama.
| iskop | m3 | 30 |  | 0
| tampon | m3 | 10 |  | 0
| armatura | kg | 300 |  | 0
| rubna oplata | m1 | 120 |  | 0
| betonski trotoar | m2 | 100 |  | 0
| češka glazura | m2 | 100 |  | 0
5. | Radovi manjeg obujma na sanaciji okoliša, ravnanje zemljane podloge, čiščenje trulog drveća i raslinja, popravci dijelova igrališta i klupa.U stavku uračunati i sva potrebna farbanja igrala komplet sa međupremazima i svim potrebnim elementima za izvođenje nastale stavke.Obračun po satu.
| NKV radnik | sat | 50 |  | 0
| KV radnik | sat | 50 |  | 0
| Kombinirka ICB | sat | 50 |  | 0
7. | Ličenje metalne stolarije kotolovnice, radovi obuhvaćaju brušenje, temeljni premaz i dva sloja završnog laka. Obračun po površni vrata i prozora jednostrano te po dužini okvira. U stavku uračunati sve potrebne predradnje za izvođenje radova.
| vrata i prozori | m2 | 49.42 |  | 0
| okviri | m1 | 51.15 |  | 0
8. | Usluga rekonstrukcije postojećih dvorišnih metalnih vrata dimenzije 3000mmx2000mm( 1 kom), 1100mmx2000mm ( dva komada ). U cijenu je uključena demontaža, odvoz, zamjena svih dotrajalih dijelova, pjeskarenje, sav potrošni materijal, farbanje u dva sloja temeljne i dva sloja završne boje po odabiru investitora te montaža i vračanje istih u prvobitno stanje.Obračun po kompletu koji sdrži velika dvokrilna vrata i dvoje manjih vrata gore navedenih dimenzija. | komplet | 1 |  | 0
9. | Strojno pranje fasade kotlovnice visokotlačnim vošerom,građevinska obrada oštećenog dijela fasade,skidanje elektro instalacija koje nisu u funkciju,rezanje željeznih nosača,dobava i montaža skele za potrebe fasade i dimnjaka te dobava svog potrebnog materijala i izveda oslika zidova stucco dekoracija pročelja kotlovnice,prema ton karti i uputima nadležnog konzervatorskog odjela izvesti silikatne boje. Proizvod kao RofixPE 221 RENO 1K ili jednakovrijedan proizvod.Obračun po m2 izvedenog stanja. | m2 | 350 |  | 0
| UKUPNO BEZ PDV-a |  |  |  | 0
| PDV 25% |  |  |  | 0
| UKUPNO SA PDV-om |  |  |  | 0